## Joint1
Ta med till SFNs hemsida | Language | Term | Part of speech | Definition | Note | Synonym | Deprecated term | Swedish translation
x | Eng | assembly friction | noun | Frictional resistance which has to be overcome during asembly. |  |  |  | monteringsfriktion
x | Eng | axial load | noun | Load coaxial with the fastener shank. |  | axial force |  | axiallast
x | Swe | axiallast | noun | Last coaxialt med fästelementets liv. |  | axialkraft |  | axial load
x | Eng | bolt | noun | Non threaded or partially externally threaded fastener, intended to be mated to an internally threaded part (nut or tapped hole). |  |  |  | bult, skruv
x | Eng | bolt load | noun | Axial load acting on the fastener from the tightening process and from external loads. |  |  | skruvlast | bultlast
x | Eng | bolted joint | noun | Components joined together with threaded or unthreaded fasteners. |  |  | skruvförband | bultförband
x | Eng | bolt preload | noun | Axial load acting on the fastener from the tightening process. |  |  |  | förspänning i bulten
x | Swe | bricka | noun | Tunn platta med hål. |  |  |  | washer
x | Eng | clamping force | noun | Axial force acting on the joined parts, joint. |  |  | clamp force | klämkraft
x | Eng | creep | noun | Ongoing deformations in a medium from external forces. |  |  |  | krypning
x | Eng | dynamic friction | noun | Friction force resisting the sliding motion between two solid surfaces, fluid layers, and material elements sliding against each other. |  |  |  | dynamisk friktion
x | Swe | dynamisk friktion | noun | Friktionskraft som motverkar glidande rörelse mellan två solider, vätkskelager, och material som glider mot varandra. |  |  |  | dynamic friction
x | Swe | dynamisk glidfriktion | noun | Dynamisk friktion som föreligger mellan fogade delar. | och inte mellan fästelementet och fogade delar |  |  | dynamic sliding friction
x | Eng | dynamic sliding friction | noun | Dynamic friction between joined parts. | in contrast to that between the fastener and the joint |  |  | dynamisk glidfriktion
x | Eng | dynamic embedment | noun | Plastic deformation of the joint surfaces from external forces resulting in a reduced bolt load/clamp force. |  |  |  | dynamisk sätting
x | Swe | dynamisk sätting | noun | Plastisk deformation av kontaktytor från yttre laster resulterande i reducerad förspänning/klämkraft. | formulera om |  |  | dynamic embedment
x | Eng | elastic elongation | noun | Elastic stretch of the fastener. |  |  |  | elastisk förlängning
x | Swe | elastik förlängning | noun | Elastisk sträckning av skruven. |  |  |  | elongation
x | Eng | elongation | noun | Stretch of the fastener. |  |  |  | förlängning
x | Eng | embedment | noun | Plastic deformation of the joint surfaces resulting in a reduced bolt preload/clamp force. |  |  | settlement, settling, embedding, relaxation | sättning
x | Eng | fastener | noun | Mechanical part which attaches two or more elements together. |  |  |  | fästelement
x | Eng | fatigue load | noun | Cyclic load on the joint. |  |  |  | utmattningslast
x | Eng | flange | noun | A rib or a rim, designed to improve strength or to reduce surface pressure. |  |  |  | fläns, krage
x | Eng | flange head | noun | A head on a fastener with a rib or rim, designed to reduce surface pressure. |  |  |  | flänsskalle
x | Eng | flange nut | noun | A nut with a rib or rim, designed to reduce surface pressure. |  |  |  | flänsmutter
x | Swe | fläns | noun | En utskjutande del vars syfte är att öka styrkan eller minska yttryck. |  | krage |  | flange
x | Swe | flänsmutter | noun | En mutter med en utskjutande del vars syfte är att minska yttryck. |  |  |  | flange nut
x | Swe | flänsskalle | noun | En skalle på ett fästelement med en utskjutande del vars syfte är att minska yttryck. |  |  |  | flange head
| Eng | force | noun | In physics, a force is any interaction that, when unopposed, will change the motion of an object. | a force has both magnitude and direction, making it a vector quantity | load |  | kraft
x | Eng | friction | noun | Friction is the force resisting the relative motion of solid surfaces, fluid layers, and material elements sliding against each other. | it is a system response, not a material parameter |  |  | friktion
x | Eng | friktion | noun | Friktion är den den kraft som motverkar relativ rörelse mellan ytor, fluidlager, och material som glider mot varandra. |  |  |  | friction
x | Swe | fästelement | noun | En mekanisk komponent som håller ihop två eller fler delar. |  |  |  | fastener
x | Swe | förlängning | noun | Sträckning av skruven. |  |  |  | elongation
x | Swe | förspänning | noun | Axiallast på skruven från åtdragningsprocessen. |  |  |  | bolt preload
x | Swe | gänga | noun | Gänga är en spiralformad geometri avsedd att transformera en roterande rörelse till en linjär. |  |  |  | thread
x |  | gängat fästelement | noun | Fästelement med en spiralformad geomtri konstruerad för att omvandla en rotationsrörelse till en linjär rörelse. |  |  |  | threaded fastener
x | Swe | gängfriktion | noun | Den kraft som motverkan rörelse mellan två gängade komponenter i ingrepp. |  |  |  | thread friction
x |  | gängformande skruv | noun | Skruv som formar gänga i motgående material genom plastic deformation. |  |  |  | thread-forming screw
x | Swe | gängpressande skruv | noun | Skruv som formar gängan i motgående material genom plastiskt deformera det. |  |  |  | self-tapping screw
x | Swe | gängskärande skruv | noun | Skruv som formar gängan i motgående material genom skärande bearbetning.
| Eng | highly dynamic friction | noun | Dynamic friction at high or pulsed tightening speed. |  |  |  | högdynamisk friktion
| Swe | hylsa | noun | Cylindriskt hölje. |  |  |  | sleeve
| Swe | högdynamisk friktion | noun | Friktion när hastigheten kan vara hög, pulsande och varierande. |  |  |  | highly dynamic friction
x | Swe | högergängad skruv | noun | Skruv med gänga som dras åt med högervarv, klockans riktning. |  |  |  | right hand screw
x | Swe | klämkraft | noun | Axialkraft verkande på de klämda parterna, förbandet. |  |  |  | clamping force
|  | kraft | noun | I fysik, är en kraft något som om den inte hindras kommer att ändra rörelsen hos ett objekt. |  |  |  | force
x | Swe | krypning | noun | Fortgående deformationer i ett medium under belastning. | krypning avtar inte med tiden och orsakar därigenom en fortgående minskning av klämkraften |  |  | creep
x | Swe | kvarvarande klämkraft | noun | Klämkraft som verkar på förbandet efter åtdragning, sättning och externa laster lagts på.
x | Eng | left hand screw | noun | Screw which is tightened counter clockwise. |  |  |  | vänstergängad skruv
x | Swe | liv | noun | Cylindrisk del som är gängad eller icke gängad. |  |  |  | shank
| Eng | low dynamic friction | noun | Dynamic friction at low and constant speed. |  |  |  | lågdynamisk friktion
| Swe | lågdynamisk friktion | noun | Dynamisk friktion vid låg och konstant hastighet. |  |  |  | low dynamic friction
x | Swe | monteringsfriktion | noun | Det friktionsmotstånd som måste övervinnas för att förbandet skall kunna monteras. |  |  |  | assembly friction
x | Eng | nut | noun | Internally threaded device intended to lock an externally threaded fastener (bolt). |  |  |  | mutter
x | Swe | mutter | noun | Invändigt gängad kropp som används för att låsa en yttregängat fästelement (skruv).
x | Eng | permanent elongation | noun | The increase in length after a load has been removed. |  |  | plastic elongation | permanent förlängning
x | Swe | permanent förlängning | noun | Ökning av längd efter en last har tagits bort. |  |  | plastisk förlängning | permanent elongation
| Eng | plastic elongation | noun | Permanent elongation of the fastener. |  |  |  | plastisk förlängning
| Swe | plastisk förlängning | noun | Permanent förlängning av fästelement. |  |  |  | plastic elongation
x | Eng | preload | noun | Axial load acting on the fastener from the tightening process. |  |  |  | förspänning
x | Eng | relaxation | noun | Elastic and/or plastic deformation of the joint surfaces or a gasket resulting in a reduced bolt preload/clamp force. |  |  | settlement, settling, embedding, creep | relaxation
x | Swe | relaxation | noun | Elastisk och/eller plastisk deformation av förbandsytor eller en tätning vilket resulterar i minskad försänning/klämkraft. |  |  | sättning | relaxation
x | Eng | residual clamping force | noun | Clamping force acting on the joint after tightening, embedding and when external loads are applied. |  | remaining clamping force |  | kvarvarande klämkraft
x | Eng | right hand screw | noun | Screw which is tightened clockwise. |  |  |  | högergängad skruv
x | Eng | screw | noun | Externally threaded fastener, usually with a shank threaded up to the head. |  |  |  | skruv
x | Eng | screw head | noun | Part of the screw which has a greater diameter than the threaded part and where the tool is applied. |  | fastener head; bolt head |  | skruvskalle
x | Eng | screw joint | noun | Components joined together with threaded fasteners. |  |  | bultförband | skruvförband
x | Eng | screw load | noun | Axial load acting on the fastener from the tightening process and from external loads. |  |  | bultlast | skruvlast
x | Swe | skruvförband | noun | Komponenter sammanfogade med ett gängat fästelement. |  |  |  | bolted joint, screw joint
x | Swe | skruvlast | noun | Axiallast på fästelementet från åtdragningsprocessen och externa laster. |  |  |  | screw load, bolt load
x | Eng | self-cutting screw | noun | Screw that forms the thread by removing material in the mating part as it is driven into it. |  |  |  | självskärande skruv
x | Eng | self-drilling screw | noun | Screw that drills the hole and shapes its own threads as it is driven into the material. |  |  |  | självborrande skruv
x | Eng | self-tapping screw | noun | Screw that forms the thread in the mating material as it is driven into it. | forming is ether by cutting or pressing of the material |  |  | självgängande skruv, gängpressande skruv
x | Eng | shank | noun | A cylindical part whis is threaded or non threaded. |  |  |  | liv
x | Swe | självborrande skruv | noun | Skruv som borrar sitt eget hål och formar gänga i det material som det drivs in i. |  |  |  | self-drilling screw
x | Swe | självgängande skruv | noun | Skruv som formar gängan i det mateial som den drivs in i. | skärande eller pressande formning av materialet |  |  | self-tapping screw
x | Swe | skruv | noun | Fästelement med yttre gänga. |  |  |  | screw, bolt
x | Swe | skruvskalle | noun | Del av skruven som har större diameter och där verktyget anbringas. |  |  |  | screw head
| Eng | sleeve | noun | A tubular part, such as a hollow axel or bushing, designed to fit over another part. |  |  |  | hylsa
| Eng | standard dynamic friction | noun | Friction at constant speed specified in friction measurement standards. |  |  |  | standarddynamisk friktion
| Swe | standarddynamisk friktion | noun | Friktion under långsam rörelse specificerat i friktionsmätningsstandarder. | återspeglar den friktion som är förväntad under konstruktion och dimensionering av ett förband |  |  | standard dynamic friction
x | Eng | static embedment | noun | Initial plastic deformation of the joint surfaces resulting in a reduced bolt preload/clamp force.
x | Eng | static friction | noun | Friction between two or more solid objects that are not moving relative to each other. |  |  |  | statisk friktion
x | Swe | statisk friktion | noun | Friktion mellan två eller fler solider som inte är i rörelse relativta varandra. |  |  |  | static friction
x | Swe | statisk sättning | noun | Initial förlust av elastisk förspänning pga plastisk deformation av kontaktytor. |  |  |  | static embedment
x | Swe | sättning | noun | Förlust av elastisk förspänning pga plastisk deformation av kontaktytor. |  |  |  | embedment
x | Eng | thread | noun | Spiral shaped geometry, designed to transform a rotational movement to a linear movement. |  |  |  | gänga
x | Eng | thread friction | noun | The force resisting movement between two engaged threaded parts. |  |  |  | gängfriktion
x | Eng | thread-forming screw | noun | Screw whcih forms the thread in the mating material by plasticly deforming it. |  |  |  | gängformande skruv
x | Eng | threaded fastener | noun | A fastener with a spiral shaped geometry, designed to transform a rotational movement to a linear movement. |  | screw; bolt |  | gängat fästelement
x | Eng | total elongation | noun | Elastic and plastic stretch of the fastener. |  |  |  | total förlängning
x | Swe | total förlängning | noun |  |  |  |  | total elongation
x | Eng | transverse load | noun | Load on the joint opposite to the fastener shank direction. |  | transverse force; shear load; shear force |  | tvärkraft kraft
x | Swe | tvärkraft | noun | Kraft tvärs fästelements axialriktning. |  |  |  | transverse load
x | Swe | utmattningslast | noun | Cyklisk belastnig på förbandet. |  |  |  | fatigue loadinging
x | Swe | vänstergängad skruv | noun | Skruv med gänga som dras åt med vänstervarv, motsatt klockans riktning. |  | anticlockwise |  | left hand screw
x | Eng | washer | noun | Thin plate with hole. |  |  |  | bricka

## Tools1
Ta med till SFNs hemsida | Language | Term | Part of speech | Definition | Note | Synonym | Deprecated term | Swedish translation
x | Eng | angle tool | noun | Tool with an angle gear. |  |  |  | vinkelverktyg
x | Eng | assembly tool | noun | Tool used on an assembly line to join components and in adjustment operations. | Assembly tools may be either manual or power-driven (power tools). |  |  | monteringsverktyg
x | Eng | automatic shut-off tool | noun | Powered assembly tool for tightening threaded fasteners, which is provided with a control mechanism or system that shuts off or disconnects the power to the motor when a predetermined output level is attained. |  |  |  | avstängande verktyg
|  | autotrim valve | noun | Valve on a pulse tool which releases full power to the tool during pulse tightening . |  |  |  | autotrim-ventil
x | Swe | avstängande verktyg | noun | Monteringsverktyg för gängade fästelement som stänger av när ett förinställt moment uppnåts. |  |  |  | automatic shut-off tool
| Swe | Bar-code reader | noun | #VALUE! |  |  |  | sträckkodsläsare
x | Swe | batteriverktyg | noun | Elektriskt verktyg som använder batteri som energikälla. |  |  |  | battery tool
x | Eng | battery tool | noun | Electric tool using power supplied by batteries. |  |  |  | batteriverktyg
|  | bevel gear | noun | Gear pair whose axes intersect. |  |  |  | koniskt kugghjul; konisk växel
x | Eng | bit | noun | Replaceable part of a tool that actually performs the tightening. |  |  |  | bit
x | Swe | bit | noun | Utbytbart del av verktyget som utför åtdragningen. |  |  |  | bit
x | Swe | blocknyckel | noun | Verktyg med öppning för att dra åt gängade fästelement med sexkantskalle. |  | skruvnyckel |  | open-ended spanner
x | Eng | cable | noun | Assembly of one or more electrical conductors and/or optical fibres, with a protective covering and possibly filling, insulating and protective material . |  |  |  | kabel
x | Eng | controller | noun | Hardware containing electrical devices, circuits and a control system. | The term controller often refers to a complete product, including its housing. |  | PF controller; controller unit | styrenhet
x | Eng | controller software | noun | Software in a controller. |  |  | controller system; firmware; controller firmware; FirmWare | styrenhetens mjukvara
x | Eng | corded tool | noun | Power tool using power supplied by cable. |  |  | cable tool | kabelverktyg
x | Eng | crow-foot | noun | Nutrunner socket with an opening from one side enabling tightening of a nut on a pipe. |  |  | crowfoot; crow foot | kråkfot
| Eng | drive | noun | Device which empowers and controls a motor. |  |  |  | motorstyrenhet
x | Eng | electric assembly tool | noun | Electric-Powered tool used on an assembly line to join components and in adjustment operations. |  |  |  | elektriskt monteringsverktyg
x | Swe | elektriskt monteringsverktyg | noun | Elektriskt drivet verktyg för montering av komponenter på en monteringslina. |  |  |  | electric assembly tool
x | Eng | extension | noun | Any device used to increase the length of a structure. |  |  |  | förlängare
x | Eng | fixtured nutrunner | noun | Nutrunner designed to be fixed and made integral with a fixed or moving machine or work piece fixture in contrast to a hand held tool. | A fixtured nutrunner is sometimes incorrectly called a spindle. | fixed nutrunner |  | fixerat/fixturerad skruvdaragare
x | Eng | fixtured system | noun | System containing fixtured tools. |  |  |  | fixturerat system
x | Eng | fixtured tool | noun | Tool designed to be fixed and made integral with a fixed or moving machine or work piece fixture. | A fixtured nutrunner is sometimes incorrectly called a spindle. |  | spindle | fixturerat verktyg
x | Swe | fixturerad skruvdragare | noun | Skruvdragare som är fastspänt i en struktur. |  |  |  | fixtured nutrunner
x | Swe | fixturerad system | noun | System med fixturerade skruvdragare. |  |  |  | fixtured system
x | Swe | fixturerat verktyg | noun | Verktyg som är fastspänt i en struktur. | A fixtured nutrunner is sometimes incorrectly called a spindle. |  | spindle | fixtured tool
x | Swe | förlängare | noun | En komponent som används för att öka längden på en konstruktion. |  |  |  | extension
x | Eng | hand-held tool | noun | Tool designed such that it can be carried to its place of use and held by hand during use. |  | portable tool | handheld tool | handhållet verktyg
x | Swe | handhållet verktyg | noun | Vertyg som kan bäras till arbetsstycket och hållas med handen vid användning. |  |  |  | hand-held tool
x | Eng | hydraulic tool | noun | Power tool powered by pressurized fluid, intended for carrying out mechanical work. |  |  | hydraulic power tool | hydrauliskt verktyg
x | Swe | hydrauliskt verktyg | noun | Verktyg med trycksatt vätska för att uträtta mekaniskt arbete. |  |  |  | hydraulic tool
x | Swe | hylsa | noun | Verktyg gjort för att passa på ett gängat fästelement så att moment kan anbringas. |  |  |  | hylsa
x | Swe | kabel | noun | Montage av en eller flera elektriska eller optiska ledare med isolering, fyllnadsmaterial och ett skyddande hölje. |  |  |  | cable
x | Swe | kabelverktyg | noun | Verktyg som drivs via en kabel. |  |  |  | corded tool
x | Swe | kråkfot | noun | Hylsa med öppning i sid led vilket tillåter åtdragning av en mutter på ett rör. |  |  |  | crow-foot
x | Eng | mechanical wrench | noun | A tool designed to provide grip and mechanical advantage when applying torque to an object. |  | wrench, spanner |  | mekanisk nyckel
x | Swe | mekanisk nyckel | noun | Ett verktyg för att applicera moment på en komponent. |  |  |  | mechanical wrench
x | Swe | momentnyckel | noun | Spärrskaft där ett förinställt moment kan ställas in. |  |  |  | torque wrench
x | Swe | monteringsverktyg | noun | Verktyg för sätta ihop delar och komponenter. |  |  |  | assembly tool
x | Swe | motordrivet verktyg | noun | Verktyg drivet med tryckluft, hydrulisk vätska, bränsle, elekricitet eller lagrad energi (tex fjäder) för att utföra det mekaniska arbetet. |  |  |  | power tool
x | Eng | nutrunner | noun | Rotary, reversible or non-reversible, power tool driving a spindle fitted with e.g. a socket. |  |  |  | skruvdragare
x | Swe | nyckel | noun | Verktyg med ett grepp för att vrida objekt. |  |  |  | wrench
x | Eng | open-ended spanner | noun | Tool with an open-ended socket usually used for hexagon headed fasteners. |  |  | crow-foot with open-ended socket; tube nut wrench; open-end spanner; open ended spanner | blocknyckel
x | Eng | percussive tool | noun | Power tool that delivers a series of percussive blows. |  |  |  | slående verktyg
x | Eng | pneumatic assembly tool | noun | Pneumatic tool used on an assembly line to join components and in adjustment operations. |  |  |  | pneumatiskt monteringsverktyg
x | Swe | pneumatiskt monteringsverktyg | noun | Pneumatiskt verktyg för montering av komponenter. |  |  |  | pneumatiskt monteringsverktyg
x | Eng | power tool | noun | Tool powered by compressed air, hydraulic fluid, gaseous or liquid fuel, electricity or stored energy (e.g. by a spring), for carrying out mechanical work. |  |  |  | motordrivet verktyg
x | Eng | pulse tool | noun | Socket wrench power tool where the torque is applied in short pulses. |  |  |  | pulsverktyg
x | Eng | pulse unit | noun | Rotating mass which transfers its kinetic energy to the bolt . |  |  |  | pulsverk
x | Eng | pulsverktyg | noun | Monteringsverktyg där momentet appliceras i korta pulser. |  | pulsmaskin |  | pulse tool
| Eng | push button | noun | Button that activates an action when pressed. |  |  |  | tryckknapp
x | Eng | screwdriver | noun | Rotary, reversible or non-reversible, power tool driving a spindle fitted with a screwdriver bit. |  |  |  | skruvdragare
x | Swe | skruvdragare | noun | Motordrivet verktyg för att montera gängade fästelement. |  |  | skruvmejsel | screwdriver
x | Eng | shut-off pulse tool | noun | Shut-Off pulse tool which will shut off the air supply as soon as the pre-set torque has been reached.. |  |  | shutoff pulse tool; shut off pulse tool | avstängande pulsverktyg
x | Eng | socket | noun | Tool made to fit on a threaded fastener so that torque can be applied. | Such as the socket on a nutrunner intended to hold the fastener. |  |  | hylsa
x | Eng | socket wrench | noun | Tool with an adapter to fit sockets and made to apply torque. |  |  |  | spärrskaft
x | Swe | spärrskaft | noun | Verktyg för att applicera moment på ett gängat fästelement med fäste för att sätta fast hylsor. |  |  |  | socket wrench
x | Eng | socket holder | noun | Part of a socket selector that holds the sockets. |  |  |  | hylshållare
x | Eng | socket selector | noun | Tray used to guide an operator to the the correct socket. |  |  |  | hylsväljare
x |  | styrenhet | noun | Enhet dom innehåller elektriska don, elektronik och styrsystem. |  |  |  | controller
x | Eng | torque wrench | noun | Wrench with a measurable torque and/or torque limitation. |  |  |  | momentnyckel
| Eng | user | noun | Person handling equipment. | operator |  |  | användare
x | Eng | user interface | noun | Component of an interactive system (software or hardware) that provides the information and controls necessary for the user to accomplish specific tasks with the interactive system. |  | UI |  | användargränssnitt
x | Swe | vinkelverktyg | noun | Verktyg med en vinkelväxel. |  |  |  | angle tool
x | Eng | wrench | noun | Tool with handle or grip designed to hold, twist, or turn objects. | Do not use wrench without specifying which type of wrench it is. | spanner |  | nyckel; verktyg (om det finns en motor)
Note on G23: Författare: Sofie kollar upp detta.

## Tightening1
Ta med till SFNs hemsida | Language | Term | Part of speech | Definition | Note | Synonym | Deprecated term | Swedish translation
x | Eng | angle | noun | Amount of rotation around an axis. | Angles are usually measured in degrees or radians. |  | angle value | vinkel
x |  | angle control | verb | Tightening of a threaded fasteners using angle control method. |  |  |  | vinkelstyrning
x | Eng | angle controlled tightening | verb | Tightening of a threaded fastener to a specified angle shut off value. |  |  |  | vinkelstyrd åtdragning/montering
x | Eng | angle monitoring | verb | Checking the progress or quality of the angle over a period of time. |  |  |  | vinkelövervakning
x |  | angle step | noun | Step that runs until a target angle. | Symbol: A |  |  | vinkelsteg
|  | assemble | verb | Put several parts together; assemble the threaded fastener joint. | For example to assemble a bolted joint |  |  | montera
|  | assembly | noun | A set of parts that have been put together. |  |  |  | hopsättning
x | Eng | assembly methods | noun | Describes the whole process around tightening of a fastener. |  |  |  | monteringsmetoder
x | Eng | assembly torque | noun | The specified torque for the tightening. |  |  |  | monteringsmoment
x |  | back off | verb | To loosen a fastener. |  |  | run up | backa; lossa
|  | back-off | noun | Part of loosening program run at loosening speed, until the fastener leaves the thread . |  |  | run up; run-up | backning; lossning
|  | back-off speed | noun | Set speed during back-off . |  |  | run-up speed | backsteg; lossningssteg
|  | back-off torque | noun | Target torque to start back-off. |  |  |  | backningsmoment; lossningsmoment
|  | backward | adjective | Movement opposite to tightening direction. | If the tightening direction is clockwise, backward means to go counterclockwise. |  | reverse; loosening direction | bakåt
x | Eng | batch | noun | Set of fasteners to be tightened using the same tightening program. |  |  |  | parti; omgång; grupp
x |  | batch count | noun | Position number of an element in a batch. |  | batch counter; batch counter value |  | batchposition
x |  | batch number | noun | Sort order of a batch. |  |  | execution order | batchnummer
x |  | batch size | noun | Number of elements in the batch. |  |  | batchsize; BatchSize; batch size value; batch size number; BatchSizeNumber | batchstorlek
x | Eng | breakaway torque | noun | The torque required to turn the bolt further in the direction of applied tightening. | without increasing bolt preload | static torque | residual torque | vidaredragningsmoment | GT LO | kan det heta statiskt moment enkelt att föstå
x | Eng | clamp force controlled tightening | verb | Tightening of a threaded fastener to a specified clamp force shut off value. |  |  |  | klämkraftsstyrd åtdragning
x | Eng | clamp force monitoring | verb | Monitoring of the clamp force. |  |  |  | klämkraftsövervakning
x | Eng | clamping force | noun | The axial force on the clamped parts achieved by the assembled threaded fastener. |  |  | clamp force | klämkraft
x | Eng | click torque | noun | Torque which exceeds a certain level, usually 90% of the lower specified limit. |  |  |  | klickmoment
|  | connect | verb | Create contact between parts in a system. | For example to create contact between bolt and socket | engage |  | koppla
|  | counterclockwise | adjective | Direction of rotation opposite to a clock's hands. | Only use the abbreviation CCW if space is limited. | CCW | ccw; CCW direction; counter clockwise; counter-clockwise; counterclockwise direction | moturs
x | Eng | continous drive | verb | Tightening at a constant speed or at a small variation of speed (in contrast to Turbotight and pulse tightening). |  |  |  | segdragande
x | Eng | continous drive mode rundown | verb | Tightening of the threaded fastener before snug/seating using continous drive. |  |  |  | nedgängning med kontinuerlig hastighet
x | Eng | Cm | noun | Machine capability. |  | machine capability |  | maskinduglighet
x | Swe | Cm | noun | Maskinduglighet. |  |  |  | machine capability
x | Eng | Cmk | noun | Machine capability index. |  | machine capability index |  | maskinduglighetsindex
x | Swe | Cmk | noun | Maskinduglighetsindex. |  |  |  | machine capability index
x | Eng | Cp | noun | Process capability. |  | process capability |  | processduglighet
x | Swe | Cp | noun | Processduglighet. |  |  |  | process capability
x | Eng | Cpk | noun | Process capability index. |  | process capability index |  | processduglighetsindex
x | Swe | Cpk | noun | Processduglighetsindex. |  |  |  | process capability index
x | Eng | cross thread | noun | When the male and female threads are not aligned. |  |  |  | korsgänga
|  | cross thread restriction | noun | Software function that will stop the process if cross thread occurs. |  |  |  | korsgängningsbegränsning
x | Eng | DTOF | noun | Difference in time of flight between measurement of ultra sound echos. |  |  |  | DTOF
x | Swe | DTOF | noun | Skilnaden i tid mellan mätningar av ultraljudsekon. |  |  |  | DTOF
x | Eng | dynamic torque | noun | Torque measured during tightening using a power tool. |  |  |  | dynamiskt moment
x | Swe | dynamiskt moment | noun | Moment uppmätt under åtdragning med ett motordrivet verktyg. |  |  |  | dynamic torque
x | Eng | DynaTork® | noun | Function that holds the torque but allows the rotation to continue. |  |  |  | DynaTork®
x | Swe | DynaTork® | noun | Funktion som håller momentet under tid och tillåter vinkeln at öka. |  |  |  | DynaTork®
x | Swe | efterdragningsmoment | verb | Högsta uppmätta moment vid efterdragning av ett sedan tidigare åtdraget förband.
x | Eng | elongation control | verb | Tightening of a threaded fastener controling on the fastener stretch. |  |  |  | förlängningsstyrning
x | Eng | elongation monitoring | verb | Monitoring of a threaded fastener stretch. |  |  |  | förlängningsövervakning
x | Eng | elongation measurement | verb | Measurement of a threaded fastener stretch. |  |  |  | förlängningsmätning
x | swe | efterdragning | verb | Åtdragning av ett redan åtdraget förband. |  |  |  | re-tightening
x | swe | efterdragningsmoment | noun | Moment uppmätt vid efterdragning. |  |  |  | retightening torque
x | Swe | efterkontroll av moment | verb | Efterkontroll av moment direkt efter åtdragningen eller senare. |  |  |  | torque check
x | Eng | forward | adjective | Movement acccording to tightening direction. | If the tightening direction is clockwise, forward means to go clockwise. |  | tightening direction | framåt
x | Swe | förlängningsmätning | verb | Mätning av skruvförlängning med mätinstrument (mätklocka eller dyligt). |  |  |  | elongation measurement
x | Swe | förlängningsstyrning | verb | Åtdragning av ett gängat fästelement genom styrning på förlängningen. |  |  |  | elongation control
x | Swe | förlängningsövervakning | verb | Åtdragning av ett gängat fästelement med övervakning av förlängningen. |  |  |  | elongation monitoring
x | Eng | highly dynamic torque | noun | Torque at pulsed or highly variating speed. |  |  |  | högdynamiskt moment
x | Eng | hydraulic tensioning | verb | Tigtening of a fastener by stretching it with a hydraulic tool. |  |  |  | hydraulisk förspänningsmontering
x | Swe | hydraulisk förspänningsmontering | verb | Förspänning av ett gängat fästelement genom att dra i det med ett hydraulisk verktyg. |  |  |  | hydraulic pretensioning assembly
x | Swe | högdynamiskt moment | noun | Moment vid pulsande eller varierande hastighet. |  |  |  | highly dynamic torque
x | Eng | gradient | noun | The slope of the tangent at any point on a curve with respect to the horizontal axis. | an example is dT/dA, where T is torque and A is angle |  |  | gradient
x | Swe | gradient | noun | Lutningen på tangenten tyill en kurva i relation till horisontalaxeln. | ett exempel är dT/dA, där T är moment ochA är vinkel |  |  | gradient
x | Eng | gradient control | verb | Tightening of a threaded fastener to a specified difference between two torque angle gradients. | the shut off may be on either ± difference in dT/dA |  | yield control; yield controlled tightening; gradient controlled tightening | gradientstyrning; gradientstyrd sträckgränsdragning; gradientstyrd sträckgränsmontering
x | Eng | gradient monitoring | verb | Monitoring of the torque angle gradient dT/dA. |  |  |  | gradientövervakning
x | Swe | gradientstyrd sträckgränsmontering | noun | Åtdragning som styrs till sträckgränsen, identifierad genom att moment/vinkelgradienten (dT/dA) avtar i det plastiska området jämfört med gradienten i det elastiska området. |  | gradientstyrd sträckgränsdragning |  | gradient controlled yield tightening
x | Swe | gradientstyrning | noun | Åtdragning av ett gängat fästelement till skilnaden mellan två moment/vinkelgradienter. |  |  |  | gradient control
x | Swe | gradientövervakning | verb | Övervakning av gradienten för moment/vinkel, dT/dA. |  |  |  | gradient monitoring
x | Eng | gradient controlled yield tightening | noun | Tightening to the yield point identified by decrease in the torque/angle gradient (dT/dA) in the plastic range compared to that in the elastic range. | See gradient control + yield tightening |  |  | gradientstyrd sträckgränsmontering
x | Swe | grupp | noun | Ett antal fästelement som ska dras åt med samma program. |  | parti; omgång |  | batch
x | Swe | icke förstörande provning | verb | Provning/Inspektiona av ett objekt utan att förstöra det. |  |  |  | nondestructive testing
x | Eng | inspection torque | noun
x | Swe | klickmoment | noun | Moment som överstiger en viss nivå, vanligen 90 % av undre toleransgränsen. |  |  |  | click torque
| Eng | impact tightening |  | To tighten a bolt with impacts.
x | Swe | klämkraft | verb | Axialkraft på klämda parter från den åtdragna gängade fästelementet. |  |  |  | clamping force
x | Swe | klämkraftsstyrd åtdragning | verb | Åtdragning av ett gängat fästelement till en specificerad klämkraft. |  |  |  | clamp force controlled tightening
x | Swe | klämkraftsövervakning | verb | Övervakning av klämkraften. |  |  |  | clamp force monitoring
x hit ok 180131 | Swe | kontrollmoment | noun | Momentet som mäts vid en efterföljande kontroll. | skall hamna mellan en övre och undre toleransgräns |  |  | torque check
x | Swe | korsgänga | noun | När invändig och utvändig gänga skär in i varandra. |  |  |  | cross thread
|  | loose | adjective | Having no clamping force. |  | untightened |  | loss
x | Eng | loosen | verb | To make a bolt loose,. |  | untighten |  | lossa
x | Eng | loosening function |  | A means of loosening the fastener. |  |  |  | lossningsfunktion
x | Eng | loosening speed | noun | The speed at which the fastener is untightened. |  |  |  | lossningshastighet
x | Eng | loosening torque | noun | The torque required to untighten the fastener. |  |  |  | lossningsmoment
|  | loosening step | noun | A programming step used for loosening the fastener. |  |  | loosening strategy | lossningssteg
|  | loosening strategy | noun | Algorithm to loosen a fastener. | An example of a loosening strategy is Turbo loosening. |  | loosening step | lossningsstrategi
x | Swe | lossa | verb | Göra så att skruven lossnar, skruva loss. |  | skruva upp |  | loosen
x | Swe | lossningsfunktion |  | Ett sätt att lossa en skruv. |  |  |  | loosening function
x | Swe | lossningshastighet | noun | Den hastighet vid vilken skruven lossas. |  |  |  | loosening speed
x | Swe | lossningsmoment | noun | Moment som krävs för att skruven ska börjar rotera motsatt åtdragningsriktningen. |  |  |  | loosening torque
x | Eng | lower specified limit | noun | The minimum allowed value for a process variable. | usually torque or angle | LSL |  | undre gräns
x | Eng | machine capability | noun | The number of times the machine scatter fits within the specification limits. | a tools ability to produce torque accuracy on a well defined test joint | cm |  | maskinduglighet
x | Eng | machine capability index | noun | The machine scatter in relation to the specification limits. |  | cmk |  | maskinduglighetsindex
x | Swe | maskinduglighet | noun | Är det antal gånger maskinens spridning får plats inom toleransvidden. |  | cm |  | machine capability
x | Swe | maskinduglighetsindex | noun | Maskinspridningen i förhållande till toleransgränserna. |  | cmk |  | machine capability index
x | Swe | maximalt värde | noun | Högsta värdet i en serie. |  |  | maxvärde | maximum value
x | Eng | maximum value | noun | Highest value in a set of values. |  |  | high limit, max value | maximalt värde
x | Swe | maxmoment | noun | Högsta moment uppmätt under en åtdragning. |  |  |  | maximum torque
x | Eng | maximum torque | noun | Highest torque value measured during a tightening. |  | peak torque | Max torque | maxmoment
x | Swe | mekanisk förlängningsmätning | verb | Mätning av skruvförlängning med mekanisk mätinstrument (mätklocka eller dyligt). |  |  |  | mechanical elongation measurement
x | Swe | minimalt värde | noun | Lägsta värdet i en serie. |  |  | minvärde | minimum value
x | Eng | minimum value | noun | Lowest value in a set of values. |  |  | low limit, min value | minimalt värde
x | Swe | moment | noun | Produkten av kraften som anbringas på en punkt och sträckan från rotationscentrum till var kraften anbringas. |  |  |  | torque
x | Swe | momentkontroll | verb | Momentet som mäts vid en efterföljande kontroll. | skall hamna mellan en övre och undre toleransgräns |  |  | torque check
x | Swe | momentstyrd montering | verb | Montering av ett skruvförband till ett visst moment. |  |  |  | torque controlled tightening
x |  | moment-vinkelstyrning i elastiska området | noun | Tvåstegsdragning med moment i första och vinkel i det andra. | kan vara både i det elastiska och plastiska området | moment-vinkeldragning |  | torque plus angle control
x | Swe | momentövervakning | verb | Kontroll av momentet över en tidsperiod. |  |  |  | torque monitoring
|  | moment-vinkelstyrning i plastiska området | verb | Tvåstegsdragning med moment i första och vinkel i det andra, där det andra steget slutar i det plastiska området hos skruven. |  | moment-vinkeldragning i plastiska området
| Eng | monitored torque | noun | Torque monitored during tightening. |  | monitoring torque |  | övervakat moment
x | Eng | monitoring | verb | Checking the progress or quality over a period of time. |  |  |  | övervakning
| Eng | monitoring angle | noun | Angle monitored during tightening. |  |  |  | övervakad vinkel
x | Swe | monteringsmetoder | noun | Beskriver hela åtdragningsprocessen på skruvförbandet. |  |  |  | assembly methods
x | Swe | monteringsmoment | noun | Det för monteringen specificerade åtdragningsmoment. | det slutgiltiga av eventuellt flera målmoment |  |  | assembly torque
x | Swe | målmoment | noun | Önskat moment i slutet av en åtdragningsfunktion. | en åtdragning kan ha flera målmoment |  |  | target torque
x | Swe | målvinkel | noun | Önskad vinkel i slutet av en åtdragningsfunktion. | en åtdragning kan ha flera målvinklar |  |  | target angle
x | Swe | målvärde | noun | Önskat värde påen parameter i slutet av en åtdragningsfunktion. | en åtdragning kan ha flera målvärden |  |  | target value
|  | NOK | adjective | Not okay, signal word meaning that the result of the action was not satisfactory. |  |  | not OK; nok | NOK
x | Eng | NOK tightening | noun | Tightening with an unsatisfactory result. |  |  | Not OK tightening; NOT OK tightening | NOK-åtdragning
x | Swe | nedgängning | verb | Åtdragning till skallen kommer i kontakt med förbandet. |  |  |  | rund own
x | Eng | nondestructive testing | verb | Inspecting/Testing of an object without causing any damage. |  |  | non-destructive testing | icke förstörande provning
| Eng | normal loosening | verb | Loosen a fastener using continous drive. |  |  |  | normal lossning
|  | OK | adjective | Signal word meaning that the result of the action was satisfactory. |  |  | ok | OK
x | Eng | OK tightening | noun | Tightening with a satisfactory result. |  |  |  | OK-åtdragning
|  | parameter | noun | Variable that is given a constant value for a specified application. |  |  |  | parameter
|  | parameter [programming] | noun | Variable necessary to assign in order to run a program or parts of the program. | The data a parameter is assigned with is called argument. |  |  | parameter
|  | parameter file | noun | File in software containing all the settings (arguments) for the parameters. |  |  |  | parameterfil
x | Swe | toppresidualmoment | noun | Uppmätt högsta moment vid efterdragning efter residualmomentet har passerats. |  |  |  | peak residul torque
x | Eng | peak residual torque | noun | Peak torque measured after the residual torque value has been passed. |  |  |  | toppresidualmoment
x | Eng | peak torque | noun | Maximum torque value observed during tightening . |  |  |  | maxmoment
x | Eng | permanent elongation | noun | Permanent stretch of a part. |  |  | plastic elongation | permanent förlängning
x | Swe | permanent förlängning | noun | Kvarvarande sträckningav en komponent. |  |  | plastisk förlängning | permanent elongation
|  | positioning step | noun | Step that runs until a given position. | The position is typically a stored from a previous step or external input. Symbol: P |  |  | positioneringssteg
|  | post-view | noun | Function to monitor and detect, within specified angles, the torque maximum and minimum values before rundown complete. |  |  |  | ?
|  | post-view torque | noun | Specific torque value from a given torque interval, which is used to make a compensation for the final torque value. |  |  |  | ?
x | Eng | process capability | noun | The number of times the process scatter fits within the specification limits. |  | cp |  | processduglighet
x | Eng | process capability index | noun | Theprocess scatter in relation to the specification limits. |  | cpk |  | processduglighetindex
x | Eng | process control | noun | How the tightening of one screw is carried out in relation to other screws in the joint. |  |  |  | processtyrning
x | Swe | processduglighet | noun | Är det antal gånger processens spridning får plats inom toleransvidden. |  | cp |  | process capability
x | Swe | processduglighetindex | noun | Processpridningen i förhållande till toleransgränserna. |  | cpk |  | process capability index
x | Swe | processtyrning |  | Hur åtdragningen av en enskild skruv skall ske i förhållande till t.ex. övriga skruvar i förbandet. |  |  |  | process control
| Swe | pulse energy | noun | Energy content of a pulse. |  |  |  | pulsenergi
| Swe | pulsande åtdragning | verb | Åtdragning av en skruv genom att momented anbringas i pulser.
x | Eng | pulse loosening | verb | Loosening of the fastener using pulses, as opposed to constant speed. |  |  |  | pulslossning
|  | pulse loosening strategy | noun | Loosening strategy which loosen the fastener in pulses. |  |  |  | pulslossningsstrategi
x | Eng | pulse run down | verb | Tightening of the threaded fastener before snug/seating using pulses. |  |  |  | pulsnedgängning
x | Eng | pulse tightening | verb | To tighten a bolt by applying the torque in pulses. |  |  |  | pulsande åtdragning
x | Eng | pulse tightening strategy | noun | A tightening strategy which tighten a bolt in pulses. |  |  |  | pulsåtdragningsstrategi
x | Swe | pulslossning | verb | Lossning av ett fästelement med ett pulserande moment. |  |  |  | pulse loosening
x | Swe | pulsnedgängning | verb | Åtdragning av fästelementet i nedgängningsfasen med hjälp av pulser. |  |  |  | pulse run down
x | Eng | re-assembly torque | noun | The torque measured at tightening back to a mark after loosening. |  |  | återmonteringsmoment
x | Eng | rehit | verb | Unintended tightening of an already tightened joint. |  |  |  | rehit | Har en helt annan betydels på engelska
x | Swe | rehit | verb | Oönskad åtdragning av ett redan åtdraget förband. | could be intended or not |  |  | rehit | Har en helt annan betydels på engelska
x | Eng | reject management | noun | Function for automatic repair of failed steps. |  | RM |  | felhantering?????????
x | Eng | rejected bolt | noun | Nok (not okay) tightened bolt. |  |  | reject bolt; reject spindle; rejected tightening | icke OK dragning
x | Eng | residual torque | noun | Torque required at further tightening to cause the threads of the fastener to move relative to the mating threads. | increasing the bolt preload |  |  | vidaredragningsmoment
x | Eng | restriction | noun | Real time evaluation of the datum points to determine if the process should stop or not. |  |  |  | begränsning
|  | restmoment | noun | Kvarvarande moment efter montering och i vissa fall provning av förbandet. |  |  |  | ???????????
x | Eng | re-tightening | verb | Tightening of an already tightened joint. |  |  |  | efterdragning
x | Eng | re-tightening torque | noun | Measured torque during retightening. |  |  |  | efterdragningsmoment
x | Eng | run down | verb | Tightening of a fastener until the head mates with the joint. |  |  |  | nedgängning
x | Eng | rundown | noun | Part of tightening program when a threaded fastener enters the thread, until the fastener's head touches the surface . |  | rundown stage | rundown phase; rundown step; | nedgängningssteg
x svensk term? | Eng | seating | noun | Point at which all parts of the joint have mated after rundown. |  | snug |  | ?
x | Swe | sann vinkelkompensering | noun | Funktion som övervakar, känner av och kompenserar för verktygsrotation under åtdragningen. |  |  |  | true angle compensation
x | Swe | segdragande | noun | Åtdragning vid en konstant eller i det närmaste konstant hastighet i motsats till Turbotight® eller pulande åtdragning. |  |  |  | continous drive
|  | self-tap | verb | Function that forms a thread. |  |  |  | självgängande
|  | self-tap tightening | verb | Tightening of a fastener when it forms the mating thread. |  |  |  | självgängande åtdragning/montering
x | Eng | shut off | verb | Ending a tightening process. |  |  | shutoff; shut-off; SO; ShuttOff | stänga av
|  | shut-off | adjective | #VALUE! |  |  | shutoff; shut off | avstängd
|  | shut-off | noun | A condition that ends the process. | e.g. shut-off torque |  | shutoff; shut off | avstängnings-
X | Swe | snug | noun | När alla delar i ett förband har kontakt efter nergängning. | och klämkraft börjar byggas upp |  |  | snug
x | Eng | snug | noun | Point at which all parts of the joint have mated after rundown. |  | seating |  | snug
x svensk term? | Eng | socket release | noun | Point in process where the socket disengages from the fastener. |  |  |  | ?
|  | socket release step | noun | Step that reverses a small angle-value to disengage the socket from the joint. | Symbol: SR |  |  | ?
x | Eng | sample standard deviation | noun | A measure that quantifies the amount of dispersion in a sample from a set of values. | Symbol: s
x | Swe | standardavvikelse | noun | Ett mått för spridningen i ett statistiskt material. | Symbol: s | standarddeviation |  | standard deviation
x | Eng | standard deviation | noun | A measure that quantifies the amount of dispersion in a set of values. | Symbol: s |  |  | standardavvikelse
x Byta till lågdynamiskt? | Eng | standard dynamic torque | noun | Dynamic torque at low and constant speed. |  |  |  | standarddynamiskt moment
x Byta till lågdynamiskt? | Swe | standarddynamiskt moment | noun | Dynamiskt moment vid låg och konstant hastighet.
x | Swe | statiskt moment | noun | Maximalt moment som appliceras på skruven utan att den rör sig. |  |  |  | static torque
x | Eng | static torque | noun | Maximum torque applied to a threaded fastener without causing it to move. |  |  | breakaway torque | statiskt moment | Breakaway torque betyder något helt annat enligt www.boltscience.com
|  | status | noun | Tool status signal after tightening. | The status is either OK or NOK. The status signal can be for a bolt, a batch, a tightening task etc, and depending on this called bolt status, tightening status etc. |  | bolt status; tightening status | status
|  | step | noun | Single action to reach a target value, for example a torque value or an angle rotation value. | The steps are building blocks intended to build a complete tightening program (Pset). |  | stage | steg
|  | step restriction | noun | Conditional value which should result in a stop/break of the process if not met. |  | restriction |  | stegbegränsning
x |  | sträckgränsmontering | noun | Åtdraging av ett fästelement in i materialets plastiska område. |  |  |  | yield point assembly
x | Eng | synchronization | noun | Procedure to ensure a desired timing for interrelated actions and/or processes.. |  |  |  | synkronisering
x |  | synchronization interval | noun | Steps in the interval between two synchronization points. |  |  |  | synkroniseringsintervall
x |  | synchronization point | noun | Point in process where the spindles (channels) stop and wait for all the other to reach the same point. |  |  |  | synkroniseringspunkt
x | Swe | sträckgräns | noun | En materialparameter som anger när plastisk deformation påbörjas. |  |  |  | yield
x | Swe | sträckgränsdragning | verb | Åtdragning in i fästelementets plastska område. |  |  |  | yield tightening
x | Eng | target angle | noun | Set angle value at the end of a tightening step or steps, measured from a reference point. |  |  | TargetAngle; threshold angle; target angle value; desired angle value; target angle limit; programmed angle; programmable angle; stat angle; stated angle; stop angle | målvinkel
x | Eng | target torque | noun | Desired torque value at the end of a tightening function. |  |  | desired target torque; desired torque; desired torque value; entered torque value; target torque limit; target torque setting; T stop; target torque value; threshold torque level; threshold torque limit; tightening torque target; tightening torque value; torque target; torque threshold; torque threshold value; TargetTorque; threshold torque; shut off torque | målmoment
x | Eng | target value | noun | Desired result for a tightening step. | The target value is expressed in target torque, target angle or time. |  | address value; Baseline; default setting; default value; defined level; desired value; limit value; object level; preset value; pre-set value; reference value; set point; set value; target; target level; threshold level; threshold value; TL | målvärde
x | Eng | tighten | verb | To achieve clamping force, assemble a threaded fastener. | As in the verb "tightening". Avoid using "tightening" as a noun and the plural form "tightenings". |  |  | dra åt
x | Eng | tightening complete | noun | Process when a full tightening program has been executed. | At tightening complete, spindles may have OK or NOK status. |  |  | färdig åtdragning
x | Eng | tightening function | noun | Something that allows the fastener to be tightened. |  |  |  | åtdragningsfunktion
x | Eng | tightening methods | noun | Torque application methods for threaded fasteners. |  |  |  | åtdragningsmetoder
x | Eng | tightening program | noun | Program that executes a tightening strategy. |  | program | Pset; p-set | åtdragningsprogram
x |  | tightening strategy | noun | Algorithm to tighten a fastener. | The choice of tightening strategy depends on expected result of the joint, type of fastener, materials, etc. Examples of tightening strategies are TurboTight, QuickStep, ThreeStep, MultiStep. |  | tightening scheme | åtdragningsstrategi
x | Eng | tightening torque | noun | Product of the force turning the fastener and the perpendicular distance between the line of force and the centre of the fastener. |  |  | torsion; bolt torque; tightened torque; torque value | åtdragningsmoment
x | Eng | time of flight | noun | The time it takes for an ultrasonic signal to pass a certain distance through a medium. |  |  |  | vågutbredningstid, flykttid
|  | TOF | noun | Time of flight. | the time it takes for an ultrasonic signal to pass through a medium |  |  | TOF
x | Eng | torque | noun | Product between a force and the distance to a given point that tends to give rotation. |  |  |  | moment
x | Eng | torque check | verb | Inspection of torque after tightening. |  |  |  | efterkontroll av moment
x | Eng | torque controlled tightening | verb | Tightening of a threaded fastener to a specified torque shut off value. |  | torque controlled assembly; torque control |  | momentstyrd montering
|  | torque monitor | noun | Step monitor for a torque value. | Symbol: TM, which should not be translated. |  | torque monitoring | momentövervakning
x | Eng | torque monitoring | verb | Checking the progress or quality of the torque over a period of time. |  |  | torque monitor | momentövervakning
x | Eng | torque or angle step | noun | Step that runs until a target torque or a target angle. | Symbol: T/A |  | torque/angle step | moment- eller vinkelsteg
x | Eng | torque plus angle step | noun | Step that runs until a target torque and a target angle. | Symbol: T+A |  | torque-angle step | moment/vinkelsteg
x | Eng | torque restriction | noun | Real time evaluation of the datum points to determine if the process should stop or not for a given torque. | Symbol: TR, which should not be translated. |  | TR | begränsning
x | Eng | torque step | noun | Step that runs until a target torque. | Symbol: T |  |  | momentsteg
|  | total status | noun | Total of all tool status signals in a system. | The total status is either OK, NOK or fatal. OK is when all channels/tools are OK, NOK at least one is NOK, fatal, see fatal. |  |  | totalstatus
x | Eng | trace | verb | To collect result data during a tightening program . |  |  |  | ?
x | Eng | trace | noun | Collected result data during a tightening program . |  |  | trace recording; trace data; saved trace; save trace; stored trace | ?
x | Eng | trace curve | noun | Curve of trace points. | the trace curve can for instance show torque over angle, torque over time etc. | tightening curve? | trace view; displayed trace; plotted trace | åtdragningskurva
x | Eng | trace file | noun | File containing a trace(2). |  |  | trace recording | ?
x | Eng | trace point | noun | Element in a trace(2). |  |  |  | ?
|  | trigger value | noun | Given value that will initiate an action. | For example torque trigger. | trigger point | trigger | triggerpunkt
x | Eng | True angle® | noun | The angle which is applied to the fastener head . | the angle applied to the fastener head when removing influence from the operator and torsional wind up of the tool from motor to square |  |  | True angle®
x | Swe | True angle® | noun | Vinkeln som anbringats fästelementets skalle. |  |  |  | True angle®
x | Eng | true angle compensation | noun | Function to monitor, detect and compensate for any tool rotation during tightening. |  |  |  | sann vinkelkompensering
x | Eng | Turbotight® | verb | Tightening the fastener using an algorithm which predicts and guides to the target. |  |  |  | Turbotight®
x | swe | Turbotight® | verb | Åtdragning av ett fästelement mha av en algoritm som predikterar och styr mot målet. |  |  |  | Turbotight®
x | Swe | ultraljud | noun | Ultraljud är ljudvågor vid frekvenser över det hörbara området för människor. |  |  |  | ultrasonics
x | Swe | ultraljudsstyrd montering | verb | Åtdragning med ultraljudsmätutrustning som styrinstrument (DTOF, förlängning, klämkraft). |  |  | ultraljudsstyrd åtdragning | ultrasonic controlled tightening
x | Eng | ultrasonic controlled tightening | verb | Tightening with ultrasonic measurement equipment as control instrument (DTOF, elongation, clamping force). |  |  |  | ultraljudsstyrd montering
x | Eng | ultrasonics | noun | Ultrasound/Ultrasonics is sound waves with frequencies higher than the upper audible limit of human hearing.. |  | ultrasound |  | ultraljud
x | Swe | undre gräns | noun | Minimalt tillåtet värde för en processparameter. | vanligen moment eller vinkel | LSL |  | lower specified limit
x | Eng | upper specified limit | noun | The maximum allowed value for a process variable. | usually torque or angle | USL |  | övre gräns
|  | value | noun | Magnitude of quantity, expressed as number and unit. | For example "10 s". | value of quantity |  | storhetsvärde; värde
x | Swe | vidaredragningsmoment | noun | Moment som krävs för att skruvens gänga skall rotera (vidare) relativt gods eller mutterns gänga. |  | residualmoment |  | residual toque
x | Swe | vinkel | noun | En vinkel eller ett vinkelområde är ett område av ett plan, begränsat av två strålar, det vill säga delar av räta linjer som skär varandra i en punkt. |  |  |  | angle
|  | vinkelstyrd montering |  | Montering där man först monterar till ett visst förmoment och därefter drar åt med en bestämd åtdragningsvinkel. |  |  | vinkelstyrd åtdragning
x | Swe | vinkelstyrd åtdragning | verb | Montering där man först monterar till ett visst förmoment och därefter drar åt med en bestämd åtdragningsvinkel. |  |  | vinkelstyrd montering | angle controlled tightening
x | Swe | vinkelövervakning | verb | Kontroll av vinkeln över en tidsperiod. |  |  |  | angle monitoring
x | Swe | vågutbredningstid | noun | Tiden det tar för en ultraljudsvåg att utbreda sig en viss sträcka i ett medium. |  | flygtid |  | vågutbredningstid, flygtid
x | Eng | yield |  | A material parameter determining the start of plastic deformation. |  |  |  | sträckgräns
x | Eng | yield tightening | verb | Tightening of a threaded fastener into the plastic range of the fastener material. | either using gradient or angle control |  | gradient controlled tightening; gradient control; yield controlled tightening | sträckgränsdragning
x | Swe | åtdragningsfunktion | noun | Något som säkerställer att fästelementet blir åtdraget. |  |  |  | tightening function
x | Swe | åtdragningsmetod | noun | Metod för att säkerställa klämkraft i ett gängat skruvförband. |  |  |  | tightening method
| Swe | åtdragningsstrategi | noun | Ett eller flera steg för att dra åt ett gängat fästelement. |  |  |  | tightening strategy
x | Swe | åtdragningskurva | noun | Antal sammanbudna punkter som visar åtdragningen från start till slut. | åtdragningskurvan kan tex visa moment som funktion av vinkel |  |  | trace curve
x | Swe | åtdragningsmoment | noun | Produkten av kraften som anbringas på ett fästelement och sträckan från fästelementets rotationscentrum till var kraften anbringas. |  |  |  | tightening torque
x | Swe | återmonteringsmoment | noun | Moment som uppmäts vid den markering mellan skruv och förband vid en återmontering, dvs efter att skruven har lossats och återigen dragits åt. |  |  |  | reassembly torque
x | Swe | övervakningsmetoder | noun | Metoder för att använda uppmätta parametrar under en åtdragning för att verifiera att såväl verktyg som förbandsdelar är korrekta. |  |  |  | monitoring methods
x | Swe | övervakningsmoment | noun | Övre och under toleransgräns inom vilket det resulterande dynamiska monteringsmomentet ska hamna vid åtdragningens slut. |  |  |  | ???????
x | Swe | övervakningsvinkel | noun | Toleransgränser för den resulterande åtdragningsvinkeln. | kan gälla både för total åtdragning eller delar av åtdragning, t.ex. under nedgängning
x | swe | övre gräns | noun | Maximalt tillåtet värde för en processparameter. | vanligen moment eller vinkel | USL |  | upper specified limit